## IO
设备IO列表(与线体交互信号为下面标黄信号)
序号1 | 输入 | 备注1 | 序号2 | 输出 | 备注2
IN00 | 外部启动1 | 启动信号(给500ms脉冲信号后自动复位) | OUT00 | 软件就绪信号 | 软件初始化完成后给出
IN01 | 外部启动2 |  | OUT01 | 完成信号 | 焊接完成后信号(给500ms脉冲信号后自动复位)
IN02 | 外部启动3 |  | OUT02 | 合格信号 | 焊接完成合格信号(给500ms脉冲信号后自动复位)
IN03 | 外部启动4 |  | OUT03 | 不合格信号 | 焊接完成不合格信号(给500ms脉冲信号后自动复位)
IN04 | 双手启动1 |  | OUT04 | 软件运行中信号
IN05 | 双手启动2 |  | OUT05 | 条码报警信号
IN06 | 输入预留 |  | OUT06 | 报警信号 | 设备报警信号
IN07 | 输入预留 |  | OUT07 | 输出预留
IN08 | 复位按钮 | (短按复位软件报警)长按3S系统复位 | OUT08 | 输出预留
IN09 | 输入预留 |  | OUT09 | 输出预留
IN10 | 输入预留 |  | OUT10 | 旋转模式
IN11 | 激光器就绪 |  | OUT11 | 输出预留
IN12 | 水箱报警 |  | OUT12 | 三色灯（红）
IN13 | 激光器报警 |  | OUT13 | 三色灯（黄）
IN14 | 激光器警告 |  | OUT14 | 三色灯（绿）
IN15 | 急停 | 常闭信号 | OUT15 | 蜂鸣器
板卡轴位 | 轴分配
CN1 | X轴
CN2 | 空
CN3 | Z轴
CN4 | W轴

## IO2
序号1 | 输入 | 备注1 | 序号2 | 输出 | 备注2
IN0.0 | 急停 |  | OUT0.0 | 离子风
IN0.1 | 总气压检测 |  | OUT0.1 | 照明灯
IN0.2 | 安全光栅 |  | OUT0.2 | FFU
IN0.3 | ControlON |  | OUT0.3 | ControlON
IN0.4 | 安全光栅2 |  | OUT0.4 | 三色灯（红）
IN0.5 | 门禁1 |  | OUT0.5 | 三色灯（黄）
IN0.6 | 门禁2 |  | OUT0.6 | 三色灯（绿）
IN0.7 | 门禁3 |  | OUT0.7 | 蜂鸣器
IN1.0 | 门禁4 |  | OUT1.0 | 输出预留
IN1.1 | 输入预留 |  | OUT1.1 | 安全信号
IN1.2 | 换胶管气缸原位 |  | OUT1.2 | 换胶管气缸原位
IN1.3 | 换胶管气缸动位 |  | OUT1.3 | 换胶管气缸动位
IN1.4 | 检测擦胶布料 |  | OUT1.4 | 开胶
IN1.5 | 输入预留 |  | OUT1.5 | 输出预留
IN1.6 | 擦胶气缸原位 |  | OUT1.6 | 擦胶气缸原位
IN1.7 | 擦胶气缸动位 |  | OUT1.7 | 擦胶气缸动位
IN2.0 | 擦胶固定气缸原位 |  | OUT2.0 | 擦胶固定气缸原位
IN2.1 | 擦胶固定气缸动位 |  | OUT2.1 | 擦胶固定气缸动位
IN2.2 | 夹布气缸原位 |  | OUT2.2 | 夹布气缸原位
IN2.3 | 夹布气缸动位 |  | OUT2.3 | 夹布气缸动位
IN2.4 | 拉布气缸原位 |  | OUT2.4 | 拉布气缸原位
IN2.5 | 拉布气缸动位 |  | OUT2.5 | 拉布气缸动位
IN2.6 | 输入预留 |  | OUT2.6 | 输出预留
IN2.7 | 输入预留 |  | OUT2.7 | 输出预留
IN3.0 | 输入预留 |  | OUT3.0 | 门锁3
IN3.1 | 输入预留 |  | OUT3.1 | 门锁4
IN3.2 | 输入预留 |  | OUT3.2 | 离子风
IN3.3 | 真空检测 |  | OUT3.3 | 吸真空
IN3.4 | 输入预留 |  | OUT3.4 | 破真空
IN3.5 | 输入预留 |  | OUT3.5 | 输出预留
IN3.6 | 输入预留 |  | OUT3.6 | 输出预留
IN3.7 | 输入预留 |  | OUT3.7 | 输出预留